## 28
PARTS LIST, FIGURE 1 CAM UNIT
KEY | Q'TY | PART NO. | DESCRIPTION | FPS-100-010
1 | 1 | 3-01010 | CAM UNIT
11 | 1 | 3-01010-110 | Slide table cam
12 | 1 | 3-01010-120 | Right press cam
13 | 1 | 3-01010-130 | Center press cam
14 | 1 | 3-01010-140 | Heater cam
15 | 1 | 3-01010-150 | Left press cam
16 | 1 | 3-01010-160 | Tension cam
17 | 1 | 3-01010-170 | Cam shaft coupling
18 | 1 | 3-01010-180 | Cam shaft, 25*210
19 | 1 | 3-01010-190 | Cam shaft end plate
20 | 1 | 3-01000-201 | Proximity switch cam (LS-2)
21 | 1 | 3-01000-211 | Proximity switch cam (LS-3)
25 | 1 | 3-01000-250 | Cam adjust block
100 | 4 | 200A06020 | Socket head cap screw, M6*20
101 | 2 | 200G08010 | Socket head set screw, M8*10
102 | 2 | 202B06 | Lock washer, M6
103 | 2 | 202A062120 | Plain washer, M6*21*2
104 | 6 | 200G06010 | Socket head set screw, M6*10
105 | 1 | 213A0707070 | Key, 7*7*70
106 | 1 | 213A0707100 | Key, 7*7*100
107 | 1 | 213A0707020 | Key, 7*7*20
108 | 1 | 200A08025 | Socket head cap screw M8*25
109 | 1 | 202B08 | Lock washer, M8
110 | 1 | 226K163 | Oil cover
112 | 2 | 210A6205ZZ | Ball bearing, 6205ZZ
113 | 1 | 202J2934100 | Collar, 29*34*10
114 | 1 | 202J2934050 | Collar, 29*34*5
115 | 2 | 202J2934280 | Collar, 29*34*28
116 | 2 | 202J2934070 | Collar, 29*34*7
117 | 1 | 202J2934190 | Collar, 29*34*19
119 | 2 | 200A06016 | Socket head cap screw, M6*16
123 | 1 | 200A05012 | Socket head cap screw, M5*12
124 | 1 | 202A0512 | Plain washer, M5*12
125 | 1 | 202B05 | Lock washer, M5

## 30
PARTS LIST, FIGURE 2 SLIDE TABLE UNIT
KEY | Q'TY | PART NO. | DESCRIPTION | FPS-100-020
1 | 1 | 3-02111-09 | SLIDE TABLE UNIT,9MM
2 | 1 | 3-02021 | BAND GUIDE ARM UNIT
11 | 1 | 3-02010-110 | Slide table frame
12 | 1 | 3-02020-120 | Band guide arm
14 | 1 | 3-02111-1409 | Slide table,9mm
14 | 1 | 3-02111-1412 | Slide table,12mm
14 | 1 | 3-02111-1415 | Slide table,15mm
15 | 1 | 3-02000-150 | Slide table frame shaft
16 | 1 | 3-02000-160 | Slide table stopper
17 | 1 | 3-02000-170 | Slide table back adj.
19 | 1 | 3-02000-190 | End plate
20 | 1 | 3-02000-200 | Band guide spring bracket
21 | 1 | 3-02000-210 | Slide table frame spring hook
100 | 1 | 200A06020 | Socket head cap screw, M6*20
101 | 3 | 202B06 | Lock washer, M6
102 | 1 | 200A08030 | Socket head cap screw, M8*30
103 | 1 | 202B08 | Lock washer, M8
104 | 1 | 201A08 | Hex nut, M8
105 | 1 | 202B10 | Lock washer, M10
107 | 2 | 200A06050 | Socket head cap screw, M6*50
108 | 1 | 200A06016 | Socket head cap screw, M6*16
110 | 2 | 201A06 | Hex nut, M6
111 | 1 | 200A10050 | Socket head cap screw, M10*50
113 | 4 | 200B06020 | Plating socket head cap screw, M6*20
114 | 2 | 212AE15 | Ring, E-15
115 | 2 | 200G06010 | Socket head set screw, M6*10
116 | 1 | 2211212026 | Band guide spring 1.2*12*26
117 | 1 | 2202016109 | Heater crank spring 2*16*109
118 | 2 | 210A6304ZZ | Ball bearing, 6304ZZ
119 | 1 | 210F0010 | Cam follower with nut, CF-10
120 | 2 | 210E2025 | Metal Bush, MB2025
127 | 4 | 200H06010 | Truss head machine screw, M6*10
128 | 1 | 202A0812 | Plain washer, M8*12
129 | 1 | 200A05020 | Socket head cap screw, M5*20
132 | 1 | 202A1020 | Plain washer,10*20
131 | 1 | 2201311069 | Spring 1.3*11.4*69
1 | 1 | 3-02111-12 | SLIDE TABLE UNIT,12MM
1 | 1 | 3-02111-15 | SLIDE TABLE UNIT,15MM
130 | 1 | 201A05 | Hex nut, M5
14 | 1 | 3-02011-1410 | Slide table, 10mm

## 32
PARTS LIST, FIGURE 3 PRESS UNIT
KEY | Q'TY | PART NO. | DESCRIPTION | FPS-100-030
1 | 1 | 3-03010 | CUTTER (UPPER) UNIT
2 | 1 | 3-03020 | UNIVERSAL PRESS UNIT
3 | 1 | 3-03030 | JAM (LF.) UNIT
11 | 1 | 3-03030-110 | Lf. block arm
12 | 1 | 3-03010-120 | Rh. block arm
13 | 1 | 3-03020-130 | Center block arm
14 | 1 | 3-03010-140 | Cutter upper (9-15mm)
15 | 1 | 3-03010-150 | Cutter upper pin
16 | 1 | 3-03030-160 | Jam (Lf.)
17 | 1 | 3-03000-170 | Press arm shaft
18 | 1 | 3-03020-180 | Universal press
19 | 1 | 3-03020-190 | Cutter lower
20 | 1 | 3-03000-200 | Cutter tension spring hook
21 | 1 | 3-03000-210 | Upper shaft spring adjust
22 | 1 | 3-03020-220 | Cutter spring hook
23 | 1 | 3-03000-230 | End plate
24 | 1 | 3-03000-240 | Bracket
100 | 1 | 200G06016 | Socket head set screw, M6*16
101 | 2 | 202B06 | Lock washer, M6
102 | 1 | 202A0816 | Plain washer, M8*16
104 | 2 | 202A061620 | Plain washer, M6*16*2
105 | 4 | 201A06 | Hex nut, M6
106 | 1 | 202A0612 | Plain washer, M6*12
107 | 1 | 200A06012 | Socket head cap screw, M6*12
108 | 1 | 200A06020 | Socket head cap screw, M6*20
109 | 2 | 200E05008 | Phillips head machine screw, M5*8
110 | 2 | 200A08035 | Socket head cap screw, M8*35
111 | 1 | 212AE15 | Ring, E-15
112 | 1 | 211A0822 | Spring pin, 8 dia.*22
113 | 2 | 211A0820 | Spring pin, 8 dia.*20
114 | 1 | 211A0624 | Spring pin, 6 dia.*24
115 | 1 | 211A0622 | Spring pin, 6 dia.*22
116 | 1 | 201A10 | Hex nut, M10
117 | 2 | 201A08 | Hex nut, M8
119 | 1 | 220K3016066 | Upper roller spring ￠3.0*16*66
120 | 3 | 2202219153 | Press tension spring 2.2*19*153
121 | 1 | 2201814038 | Cutter tension spring￠1.8*14*38
122 | 2 | 210A6304ZZ | Ball bearing, 6304ZZ
123 | 2 | 2213513063 | Center block spring 3.5*13*63
124 | 1 | 2213513045 | Rh.block spring 3.5*13*45
125 | 2 | 210E2020 | Metal Bush, MB2020
126 | 1 | 210E2025 | Metal Bush, MB2025
127 | 3 | 210A0628ZZ | Ball bearing, 628ZZ
128 | 1 | 200G06010 | Socket head set screw, M6*10
129 | 1 | 200G06020 | Socket head set screw, M6*20
130 | 1 | 202H10 | Tooth head washer,￠10
131 | 3 | 200H06010 | Truss head machine screw, M6*10
132 | As require | 202C061402 | Copper washer, M6*14*0.2
133 | 2 | 202B06 | Lock washer, M6

## 34
PARTS LIST, FIGURE 4 HEATER UNIT
KEY | Q'TY | PART NO. | DESCRIPTION | FPS-100-040
1 | 1 | 3-04010 | HEATER PLATE UNIT
2 | 1 | 3-04020 | HEATER CRANK UNIT
11 | 1 | 3-04000-110 | Heater crank
12 | 1 | 3-04000-120 | Heater crank shaft
13 | 1 | 3-04000-130 | Heater crank roller colar
14 | 1 | 3-04000-140 | Heater bearing shaft
15 | 1 | 3-04000-150 | Heater slide guide (Lf.)
16 | 1 | 3-04000-160 | Heater slide guide (Rh.)
17 | 1 | 3-04010-170 | Heater plate
18 | 1 | 3-04010-180 | Cover plate
19 | 4 | 3-04010-191 | Isolating plate
20 | 1 | 3-04010-200 | Heater base
21 | 1 | 3-04000-210 | Heater cover
22 | 1 | 3-04000-220 | Heater plate cover
23 | 1 | 3-04000-230 | Heater terminal bracket
100 | 3 | 200F04020 | Flat head cap screw, M4*20
101 | 3 | 201A04 | Hex nut, M4
102 | 4 | 212AE15 | Ring, E-15
103 | 2 | 202B08 | Lock washer, M8
104 | 2 | 201A08 | Hex nut, M8
105 | 4 | 200A06016 | Socket head cap screw, M6*16
106 | 2 | 200F05010 | Flat head cap screw, M5*10
107 | 2 | 200G06010 | Socket head set screw, M6*10
108 | 2 | 210E2020 | Metal Bush, MB2020
109 | 1 | 210A6304ZZ | Ball bearing, 6304ZZ
110 | 1 | 2202016109 | Heater crank spring 2*16*109
112 | 1 | 152H001 | Heater terminal
113 | 1 | 2200507050 | Tension spring 0.5*7*50
114 | 1 | 200A04020 | Socket head cap screw, M4*20

## 36
PARTS LIST, FIGURE 5 CONTROL UNIT
KEY | Q'TY | PART NO. | DESCRIPTION | FPS-100-050
11 | 1 | 3-05000-110 | Control frame
12 | 1 | 3-05000-120 | Band width block
13 | 1 | 3-05000-130 | Slide table cover
101 | 1 | 200A06016 | Socket head cap screw, M6*16
102 | 1 | 202A061620 | Plain washer, M6*16*2
103 | 2 | 200F05010 | Flat head cap screw, M5*10

## 38
PARTS LIST, FIGURE 6 TENSION UNIT
KEY | Q'TY | PART NO. | DESCRIPTION | FPS-100-060
1 | 1 | 3-06010 | TENSION ADJ. ARM UNIT
2 | 1 | 3-06020 | TENSION JAW UNIT
3 | 1 | 3-06030 | TENSION ARM UNIT
11 | 1 | 3-06030-110 | Tension arm
12 | 1 | 3-06030-120 | Tension adj. arm
13 | 1 | 3-06030-130 | Tension arm shaft
14 | 1 | 3-06030-140 | Tension jaw shaft
15 | 1 | 3-06020-150 | Tension jaw
16 | 1 | 3-06000-160 | Tension adjuster
17 | 1 | 3-06030-170 | Tension adj. arm spring hook
18 | 1 | 3-06030-180 | Tension arm spring hook
19 | 1 | 3-06000-190 | Tension arm hook
20 | 1 | 3-06010-200 | Tension adj. cam shaft
21 | 1 | 3-06010-210 | Tension adj. cam lock
22 | 1 | 3-06010-220 | Tension adj. cam
23 | 1 | 3-06010-230 | Tension select dial
24 | 1 | 3-06000-240 | Tension fingler
25 | 1 | 3-06030-250 | Tension arm collar
26 | 1 | 3-06030-2609 | Strap guide metal, 9mm
26 |  | 3-06030-2612 | Strap guide metal, 12mm
26 |  | 3-06030-2615 | Strap guide metal, 15mm
100 | 2 | 200A05012 | Socket head cap screw, M5*12
101 | 2 | 202B05 | Lock washer, M5
102 | 1 | 202A0512 | Plain washer, M5*12
103 | 2 | 200G06010 | Socket head set screw, M6*10
104 | 4 | 201A08 | Hex nut, M8
105 | 1 | 211A0675 | Spring pin, M6*75
107 | 2 | 212AE15 | Ring, E-15
108 | 2 | 211A0645 | Spring pin, M6*45
109 | 1 | 212AR20 | Ring, R-20
112 | 1 | 202A0816 | Plain washer, M8*16
113 | 1 | 212AE06 | Ring, E-6
114 | 2 | 210E2015 | Metal Bush, MB2015
115 | 2 | 210E0808 | Metal Bush, MB0808
116 | 2 | 210F2516 | Needle bearing HK2516
117 | 2 | 210F202516 | Needle bearing (inner) IR202516
119 | 1 | 2202318138 | Tension arm spring 2.3*18*138
120 | 1 | 2202314046 | Tension spring 2.3*14*46
121 | 1 | 210F0010 | Cam follower with nut, CF-10
122 | 1 | 2211223023 | Tension adj. cam spring 1.2*23*23
123 | 1 | 220K1215006 | Tension jaw spring 1.2*15*6
124 | 1 | 202B08 | Lock washer, M8
128 | 1 | 200E04010 | Phillips head machine screw, M4*10
129 | 1 | 202B04 | Lock washer, M4

## 40
PARTS LIST, FIGURE 7 FEED UNIT
KEY | Q'TY | PART NO. | DESCRIPTION | FPS-100-070
1 | 1 | 3-070109 | FEED SHOOTER UNIT,9mm
1 |  | 3-070112 | FEED SHOOTER UNIT,12mm
1 |  | 3-070115 | FEED SHOOTER UNIT,15mm
11 | 1 | 3-07000-1109 | Upper feed roller, 9mm
11 |  | 3-07000-1112 | Upper feed roller, 12mm
11 |  | 3-07000-1115 | Upper feed roller, 15mm
12 | 1 | 3-07000-120 | Upper feed roller shaft
13 | 1 | 3-07000-130 | Feed roller
14 | 1 | 3-07000-140 | Upper roller grip nut
15 | 1 | 3-07000-150 | Feed roller pulley M-48
16 | 1 | 3-07000-160 | Upper roller spring hook
17 | 1 | 3-07010-1709 | Feed shooter, 9mm
17 |  | 3-07010-1712 | Feed shooter, 12mm
17 |  | 3-07010-1715 | Feed shooter, 15mm
18 | 1 | 3-07010-180 | Feed shooter cover
19 | 1 | 3-07000-190 | Spring adjuster base
20 | 1 | 3-07000-200 | Upper roller lever
101 | 2 | 212AR24 | Ring, R-24
102 | 2 | 200H06012 | Truss head machine screw, M6*12
103 | 2 | 200A06045 | Socket head cap screw, M6*45
104 | 2 | 200G06016 | Socket head set screw, M6*16
106 | 5 | 201A06 | Hex nut, M6
107 | 1 | 212AE12 | Ring, E-12
108 | 2 | 200G06010 | Socket head set screw, M6*10
109 | 1 | 200A06012 | Socket head cap screw, M6*12
114 | 1 | 200G06065 | Socket head set screw, M6*65
115 | 2 | 200A05010 | Socket head cap screw, M5*10
119 | 1 | 2200610051 | Feed spring ￠0.6*10*51
120 | 1 | 210A0628
122 | 4 | 210A6202ZZV3 | Ball bearing 6202ZZ-V3
123 | 2 | 202A0512 | Plain washer, M5*12
124 | 1 | 202B06 | Lock washer, M6

## 42
PARTS LIST, FIGURE 8-1 BAND WAY UNIT (ALUMINIUM ARCH)
KEY | Q'TY | PART NO. | DESCRIPTION | FPS-100-081
1 | 1 | 3-081109 | RH.BANDWAY ASS'Y 9mm
1 |  | 3-081112 | RH.BANDWAY ASS'Y 12mm
1 |  | 3-081115 | RH.BANDWAY ASS'Y 15mm
2 | 1 | 3-08120 | LF.BANDWAY ASS'Y (FOR STANDARD ARCH)
2 |  | 3-08121 | LF.BANDWAY ASS'Y, REDUCE 200mm
2 |  | 3-08122 | LF.BANDWAY ASS'Y, LENGTHEN 200mm
2 |  | 3-08123 | LF.BANDWAY ASS'Y, LENGTHEN 400mm
2 |  | 3-08124 | LF.BANDWAY ASS'Y, LENGTHEN 600mm
3 | 1 | 3-081309 | CORE ASS'Y, 9mm
3 |  | 3-081312 | CORE ASS'Y, 12mm
3 |  | 3-081315 | CORE ASS'Y, 15mm
11 | 1 | 3-081109-110 | Rh. bandway 9mm
11 |  | 3-081112-110 | Rh. bandway 12mm
11 |  | 3-081115-110 | Rh. bandway 15mm
12 | 1 | 3-08110-120 | Rh. bandway flap (R)
13 | 1 | 3-08110-130 | Rh. bandway flap (L)
14 | 2 | 3-08110-140 | Rh. bandway flap pin (rear)
15 | 2 | 3-08110-150 | Rh. bandway flap pin (front)
16 | 1 | 3-08120-160 | Lf. bandway
17 | 1 | 3-08120-170 | Lf. bandway flap
18 | 2 | 3-08120-180 | Lf. bandway flap pin
19 | 1 | 3-08120-190 | Lf. bandway fixer
20 | 2 | 3-08120-200 | Lf. bandway connecter
21 | 1 | 3-08120-210 | LF.bandway stator
100 | 1 | 200A05016 | Socket head cap screw, M5*16
101 | 6 | 202B05 | Lock washer, M5
102 | 4 | 202B06 | Lock washer, M6
103 | 6 | 202A0512 | Plain washer, M5*12
104 | 1 | 200C06050 | Hex bolt, M6*50
105 | 4 | 200E05010 | Phillips head machine screw, M5*10
106 | 2 | 202B04 | Lock washer, M4
107 | 2 | 202A0412 | Plain washer, M4*12
108 | 2 | 200H06015 | Truss head machine screw, M6*15
109 | 1 | 200A05012 | Socket head cap screw, M5*12
110 | 2 | 220K0804022 | Rh. bandway flap spring 0.8*4*22
111 | 2 | 220K0807060 | Lf. bandway flap spring 0.8*7*60
112 | 4 | 201B06 | Hex nut, M6
113 | 6 | 202A0612 | Plain washer, M6*12
117 | 2 | 200E04012 | Phillips head machine screw, M4*12
123 | 2 | 200A06012 | Socket head cap screw, M6*12

## 44
PARTS LIST, FIGURE 9-1A ARCH UNIT (ALUMINIUM ARCH)
KEY | Q'TY | PART NO. | DESCRIPTION | FPS-100-091A
1 | 1 | 3-09110-1109-085 | ARCH FRAME, TOP ASSE. 850
1 | 1 | 3-09110-1112-085 | ARCH FRAME, TOP ASSE. 850
1 | 1 | 3-09110-1115-085 | ARCH FRAME, TOP ASSE. 850
1 | 1 | 3-09110-1109-065 | ARCH FRAME, TOP ASSE. 650
1 | 1 | 3-09110-1109-105 | ARCH FRAME, TOP ASSE. 1050
1 | 1 | 3-09110-1109-125 | ARCH FRAME, TOP ASSE. 1250
1 | 1 | 3-09110-1109-145 | ARCH FRAME, TOP ASSE. 1450
1 | 1 | 3-09110-1112-065 | ARCH FRAME, TOP ASSE. 650
1 | 1 | 3-09110-1112-105 | ARCH FRAME, TOP ASSE. 1050
1 | 1 | 3-09110-1112-125 | ARCH FRAME, TOP ASSE. 1250
1 | 1 | 3-09110-1112-145 | ARCH FRAME, TOP ASSE. 1450
1 | 1 | 3-09110-1115-065 | ARCH FRAME, TOP ASSE. 650
1 | 1 | 3-09110-1115-105 | ARCH FRAME, TOP ASSE. 1050
1 | 1 | 3-09110-1115-125 | ARCH FRAME, TOP ASSE. 1250
1 | 1 | 3-09110-1115-145 | ARCH FRAME, TOP ASSE. 1450
2 | 1 | 3-09110-1209-060 | ARCH FRAME, SIDE ASSE. 600
2 | 1 | 3-09110-1212-060 | ARCH FRAME, SIDE ASSE. 600
2 | 1 | 3-09110-1215-060 | ARCH FRAME, SIDE ASSE. 600
2 | 1 | 3-09110-1209-040 | ARCH FRAME, SIDE ASSE. 400
2 | 1 | 3-09110-1209-080 | ARCH FRAME, SIDE ASSE. 800
2 | 1 | 3-09110-1209-100 | ARCH FRAME, SIDE ASSE. 1000
2 | 1 | 3-09110-1209-120 | ARCH FRAME, SIDE ASSE. 1200
2 | 1 | 3-09110-1212-040 | ARCH FRAME, SIDE ASSE. 400
2 | 1 | 3-09110-1212-080 | ARCH FRAME, SIDE ASSE. 800
2 | 1 | 3-09110-1212-100 | ARCH FRAME, SIDE ASSE. 1000
2 | 1 | 3-09110-1212-120 | ARCH FRAME, SIDE ASSE. 1200
2 | 1 | 3-09110-1215-040 | ARCH FRAME, SIDE ASSE. 400
2 | 1 | 3-09110-1215-080 | ARCH FRAME, SIDE ASSE. 800
2 | 1 | 3-09110-1215-100 | ARCH FRAME, SIDE ASSE. 1000
2 | 1 | 3-09110-1215-120 | ARCH FRAME, SIDE ASSE. 1200
11 | 1 | 3-09110-110 | Arch frame, top 850
11 | 1 | 3-09110-110-065 | Arch frame, top 650
11 | 1 | 3-09110-110-105 | Arch frame, top 1050
11 | 1 | 3-09110-110-125 | Arch frame, top 1250
11 | 1 | 3-09110-110-145 | Arch frame, top 1450
12 | 2 | 3-09110-120 | Arch frame, side 600
12 | 2 | 3-09110-120-040 | Arch frame, side 400
12 | 2 | 3-09110-120-080 | Arch frame, side 800
12 | 2 | 3-09110-120-100 | Arch frame, side 1000
12 | 2 | 3-09110-120-120 | Arch frame, side 1200
13 | 4 | 3-09110-133 | Arch corner
16 | 5 | 3-09110-1609 | Arch flap ( 8-9mm), 205mm
16 | 5 | 3-09110-1612 | Arch flap (10-12mm), 205mm
16 | 5 | 3-09110-1615 | Arch flap (15mm), 205mm
17 | 1 | 3-09110-1709 | Arch flap ( 8-9mm), 259mm
17 | 1 | 3-09110-1712 | Arch flap (10-12mm), 259mm
17 | 1 | 3-09110-1715 | Arch flap (15mm), 259mm
18 | 2 | 3-09110-1809 | Arch flap ( 8-9mm), 269mm
18 | 2 | 3-09110-1812 | Arch flap (10-12mm), 269mm
18 | 2 | 3-09110-1815 | Arch flap (15mm), 269mm
19 | 10 | 3-09110-190 | Arch hinge
20 | 10 | 3-09110-200 | Arch hinge pin
24 | 8 | 3-09110-240 | Muffler silencer
24 | 2 | 3-09110-242 | Muffler silencer
25 | 2 | 3-09110-2509 | Arch wing flanke,8-9mm
25 | 2 | 3-09110-2512 | Arch wing flanke,10-12mm
25 | 2 | 3-09110-2515 | Arch wing flank,15mm
100 | 16 | 200E04012 | Phillips head machine screw, M4*12
101 | 16 | 202B04 | Lock washer, M4
102 | 16 | 200A05016 | Socket head cap screw, M5*16
103 | 10 | 212BSP03 | Pushing nut 3MM
104 | 6 | 220K0705012 | Arch hinge spring 0.7*5*12
105 | 14 | 202B05 | Lock washer, M5
106 | 2 | 201A05 | Hex nut, M5
107 | 2 | 202A0512 | Plain washer, M5*12
108 | 2 | 220K0805012 | Arch hinge spring 0.8*5*12

## 46
PARTS LIST, FIGURE 9-1B ARCH UNIT (ALUMINIUM ARCH)
KEY | Q'TY | PART NO. | DESCRIPTION | FPS-100-091B
21 | 2 | 3-09110-210 | Arch cover (L) 600
21 | 2 | 3-09110-210-040 | Arch cover(L) 400
21 | 2 | 3-09110-210-080 | Arch cover (L) 800
21 | 2 | 3-09110-210-100 | Arch cover (L) 1000
21 | 2 | 3-09110-210-120 | Arch cover (L) 1200
22 | 2 | 3-09110-220 | Arch cover (R) 600
22 | 2 | 3-09110-220-040 | Arch cover(R) 400
22 | 2 | 3-09110-220-080 | Arch cover (R) 800
22 | 2 | 3-09110-220-100 | Arch cover (R) 1000
22 | 2 | 3-09110-220-120 | Arch cover (R) 1200
23 | 2 | 3-09110-230 | Arch cover (W) 850
23 | 2 | 3-09110-230-065 | Arch cover (W) 650
23 | 2 | 3-09110-230-105 | Arch cover (W) 1050
23 | 2 | 3-09110-230-125 | Arch cover (W) 1250
23 | 2 | 3-09110-230-145 | Arch cover (W) 1450
100 | 12 | 200H05012 | Truss head machine screw, M5*12

## 48
PARTS LIST, FIGURE 10A POOL UNIT
KEY | Q'TY | PART NO. | DESCRIPTION | FPS-100-100A
1 | 1 | 3-101109 | POOL FEED UNIT,8-12MM
1 |  | 3-101115 | POOL FEED UNIT,15MM
11 | 1 | 3-10010-110 | Pool feed bearing housing
12 | 1 | 3-10110-120 | Pool feed roller & shaft
13 | 1 | 3-10010-130 | Pool feed lower shaft
14 | 1 | 3-10010-140 | Pool feed lower roller
15 | 1 | 3-10010-150 | Pool balance bar holder
16 | 1 | 3-10010-1609 | Pool balance bar, 9mm
16 |  | 3-10010-1612 | Pool balance bar, 12mm
16 |  | 3-10010-1615 | Pool balance bar, 15mm
17 | 1 | 3-10010-170 | Pool spring arm
18 | 1 | 3-10010-1809 | Pool feed shooter, 8-12mm
18 |  | 3-10010-1815 | Pool feed shooter, 15mm
19 | 1 | 3-10010-190 | Pool adj. spring crook
20 | 1 | 3-10010-200 | Pool adj. shaft
21 | 1 | 3-10010-210 | Pool clutch holder
22 | 1 | 3-10000-220 | Limit switch seat
24 | 1 | 3-10110-240 | Clutch pulley
25 | 1 | 3-10010-250 | Pool spring adj. bolt
26 | 1 | 3-10010-260 | Knob
27 | 1 | 3-10010-270 | Pool spring washer
31 | 1 | 3-10010-310 | Pool adj. spring hook
32 | 1 | 3-10110-320 | Pool feed bearing housing bracket
100 | 2 | 202A0512 | Plain washer, M5*12
101 | 3 | 202B05 | Lock washer, M5
102 | 1 | 201A05 | Hex nut, M5
103 | 5 | 200A06012 | Socket head cap screw, M6*12
104 | 11 | 202B06 | Lock washer, M6
105 | 12 | 202A062120 | Plain washer, M6*21*2
106 | 1 | 200A05012 | Socket head cap screw, M5*12
109 | 3 | 202E152101 | Shim, M15*21*0.1
110 | 7 | 200B06020 | Plating socket head cap screw, M6*20
111 | 1 | 200C05012 | Hex bolt, M5*12
112 | 4 | 212AS15 | Ring, S-15
117 | 3 | 200A04008 | Socket head cap screw, M4*8
118 | 5 | 202B04 | Lock washer, M4
119 | 3 | 212AS12 | Ring, S-12
120 | 2 | 212AS32 | Ring, S-32
123 | 2 | 200E04025 | Phillips head machine screw, M4*25
125 | 2 | 202A0412 | Plain washer, M4*12
126 | 1 | 200A06035 | Socket head cap screw, M6*35
127 | 1 | 210A6901ZZ | Ball bearing, 6901ZZ
128 | 2 | 200A06010 | Socket head cap screw, M6*10
129 | 1 | 213A0505014 | Key, 5*5*14
130 | 2 | 200A05008 | Socket head cap screw, M5*8
132 | 2 | 202A0513 | Plain washer, M5*13
133 | 2 | 200E04012 | Phillips head machine screw, M4*12
134 | 2 | 201A08 | Hex nut, M8
135 | 2 | 200F05010 | Flat head cap screw, M5*10
136 | 6 | 210A6202ZZ | Ball bearing, 6202ZZ
137 | 1 | 102000000 | Magnetic clutch CD-E-0.6
138 | 1 | 210A6201ZZ | Ball bearing, 6201ZZ
140 | 2 | 2201015077 | Pool spring 1.0*15*77
141 | 1 | 210A6002ZZ | Ball bearing, 6002ZZ
142 | 1 | 104H1701 | Cut safety switch TM-1701
143 | 1 | 153C001 | Cut safety switch cover AMC-1
144 | 1 | 202B08 | Lock washer, M8
145 | 1 | 202A0816 | Plain washer, M8*16
150 | 6 | 212AS35 | Ring, S-35
151 | 1 | 200A03012 | Socket head cap screw, M3*12
152 | 1 | 200A04025 | Socket head cap screw, M4*25
153 | 1 | 202A0308 | Plain washer, M3*8
154 | 2 | 201A03 | Hex nut, M3

## 50
PARTS LIST, FIGURE 10B POOL UNIT
KEY | Q'TY | PART NO. | DESCRIPTION | FPS-100-100B
51 | 1 | 3-10030-510 | Pool box (Front)
52 | 1 | 3-10030-520 | Back pool (Front)
53 | 1 | 3-10030-530 | Back pool (Rear)
101 | 10 | 200A06035 | Socket head cap screw, M6*35
102 | 10 | 202A062120 | Plain washer, M6*21*2
103 | 12 | 202B06 | Lock washer, M6
104 | 10 | 201A06 | Hex nut, M6
105 | 4 | 200E04010 | Phillips head machine screw, M4*10
106 | 4 | 202B04 | Lock washer, M4
107 | 4 | 202A0412 | Plain washer, M4*12
108 | 2 | 200A06012 | Socket head cap screw, M6*12
109 | 10 | 202J0612090 | Collar, 9mm
109 | 10 | 202J0612120 | Collar, 12mm
109 | 10 | 202J0612150 | Collar, 15mm
110 | 2 | 297E0010 | Door magnet
112 | 12 | 202A061620 | Plain washer, M6*16*2

## 52
PARTS LIST, FIGURE 11 REEL UNIT
KEY | Q'TY | PART NO. | DESCRIPTION | FPS-101-110
1 | 1 | 3-11030 | PLASTIC FLANGE UNIT
2 | 1 | 3-11010 | BRAKE UNIT
11 | 1 | 3-11000-110 | Reel shaft
12 | 1 | 3-11000-120 | Reel unit base
13 | 1 | 4-08200-300 | Reel brake pulley
14 | 2 | 4-07000-110 | Plastic flange
15 | 3 | 4-07000-130 | Reel center claw
17 | 1 | 4-07000-192 | Reel nut handwheel
18 | 2 | 3-11000-180 | Reel guard plate
19 | 1 | 3-11000-190 | Reel guard (Upper)
20 | 2 | 3-11010-200 | Holder shaft
21 | 1 | 3-11010-210 | Brake tension holder
23 | 1 | 3-11010-230 | Brake belt tightener
24 | 1 | 4-08200-180 | Belt holder plate
25 | 1 | 4-08200-280 | Brake belt tightener
26 | 1 | 3-11010-260 | Brake arm
27 | 1 | 4-08000-130 | Roller frame
28 | 2 | 4-08000-120 | Plastic roller
29 | 2 | 4-08000-110 | Pin
31 | 1 | 3-11000-310 | Angle roller bracket
32 | 1 | 3-11000-320 | Reel guard (Down)
34 | 1 | 4-07000-160 | Plain washer M40*3
35 | 1 | 3-11000-350 | Brake belt
36 | 1 | 4-07000-170 | Pin
37 | 1 | 3-11000-370 | Moving sleeve
49 | 1 | 3-11000-490 | Rubber ring
49 | 1 | 3-11000-490 | Rubber ring
57 | 1 | 3-11000-570 | End plate
57 | 1 | 3-11000-570 | End plate
100 | 7 | 202B06 | Lock washer, M6
101 | 2 | 201A06 | Hex nut, M6
102 | 14 | 202B04 | Lock washer, M4
103 | 4 | 200C14025 | Hex bolt, M14*25
104 | 2 | 200E04025 | Phillips head machine screw, M4*25
105 | 8 | 201A04 | Hex nut, M4
106 | 8 | 202A0409 | Plain washer, M4*9
107 | 1 | 200A08050 | Socket head cap screw, M8*50
108 | 4 | 212AE06 | Ring, E-6
109 | 6 | 200A06020 | Socket head cap screw, M6*20
110 | 2 | 202B05 | Lock washer, M5
111 | 4 | 202A1423 | Plain washer, M14*23
112 | 10 | 202B14 | Lock washer, M14
113 | 5 | 212AE12 | Ring, E-12
114 | 1 | 212AS25 | Ring, S-25
115 | 4 | 200A08025 | Socket head cap screw M8*25
116 | 2 | 200A05025 | Socket head cap screw, M5*25
117 | 1 | 200A05020 | Socket head cap screw, M5*20
118 | 1 | 200A06035 | Socket head cap screw, M6*35
120 | 5 | 202B08 | Lock washer, M8
121 | 4 | 202A0818 | Plain washer ￠8*18*2
122 | 2 | 210A6205ZZ | Ball bearing, 6205ZZ
123 | 2 | 210E1525 | Metal Bush, MB1525
124 | 1 | 2201014075 | Brake arm spring 1.0*14*75
125 | 2 | 201A08 | Hex nut, M8
126 | 2 | 201A05 | Hex nut, M5
133 | 1 | 212CR8 | Spring pin-CR8
134 | 1 | 202B08 | Lock washer, M8
137 | 1 | 200C08020 | Hex bolt, M8*20
138 | 6 | 200E04015 | Phillips head machine screw, M4*15
139 | 2 | 212AS10 | Ring, S-10

## 54
PARTS LIST, FIGURE 12 BODY UNIT
KEY | Q'TY | PART NO. | DESCRIPTION | FPS-101-120
1 | 1 | 3-12010 | UPPER TABLE UNIT (FRONT)
1 | 1 | 3-12011 | UPPER TABLE UNIT (FRONT, FOR DILATED ARCH)
1 | 1 | 3-12012 | UPPER TABLE UNIT (FRONT, FOR ARCH W650MM)
2 | 1 | 3-12020 | UPPER TABLE UNIT (REAR)
2 | 1 | 3-12021 | UPPER TABLE UNIT (REAR, FOR DILATED ARCH)
2 | 1 | 3-12022 | UPPER TABLE UNIT (REAR, FOR ARCH W650MM)
3 | 1 | 3-12030 | DILATED TABLE UNIT, 200mm
3 | 1 | 3-12031 | DILATED TABLE UNIT, 400mm
3 | 1 | 3-12032 | DILATED TABLE UNIT, 600mm
4 | 1 | 3-12040 | SAFETY SWITCH UNIT
11 | 1 | 3-12000-110 | Body
12 | 1 | 3-12000-120 | Front door
14 | 1 | 3-12000-140 | Control panel
16 | 1 | 3-12010-160 | Upper table (Front)
16 |  | 3-12011-160 | Upper table (Front, for dilated arch)
16 |  | 3-12012-160 | Upper table (Front, for arch W650mm)
17 | 1 | 3-12020-170 | Upper table (Rear)
17 |  | 3-12021-170 | Upper table (Rear, for dilated arch)
17 |  | 3-12022-170 | Upper table (Rear, for arch W650mm)
19 | 8 | 3-12000-190 | Table roller
20 | 8 | 3-12000-200 | Table roller shaft
21 | 16 | 3-12000-210 | Roller holder
22 | 1 | 3-12000-220 | Cover (L type)
24 | 2 | 229A075PU-BK | Wheel,swivel 75mm
24 | 2 | 229C075PU-BK | Wheel fixed 75mm
25 | 1 | 3-12000-250 | Rear panel (LR.)
26 | 1 | 3-12000-260 | Rear panel (RR.)
27 | 4 | 3-12000-270 | Steel package stop
28 | 1 | 3-12030-280 | Dilated upper table (Rear), 200mm
28 |  | 3-12031-280 | Dilated upper table (Rear), 400mm
28 |  | 3-12032-280 | Dilated upper table (Rear), 600mm
29 | 1 | 3-12030-290 | Dilated upper table (Front), 200mm
29 |  | 3-12031-290 | Dilated upper table (Front), 400mm
29 |  | 3-12032-290 | Dilated upper table (Front), 600mm
30 | 1 | 3-12030-300 | Added easel shelf, 200mm
30 |  | 3-12031-300 | Added easel shelf, 400mm
30 |  | 3-12032-300 | Added easel shelf, 600mm
31 | 1 | 3-12000-310 | Side apron
31 |  | 3-12000-311 | Side apron, for arch W650mm
32 | 1 | 3-12031-320 | Trigonal bracket (front), 400mm
32 |  | 3-12032-320 | Trigonal bracket (front), 600mm
33 | 1 | 3-12031-330 | Trigonal bracket (rear), 400mm
33 |  | 3-12032-330 | Trigonal bracket (rear), 600mm
100 | 8 | 200H06012 | Truss head machine screw, M6*12
101 | 8 | 202A0412 | Plain washer, M4*12
102 | 8 | 200E04008 | Phillips head machine screw, M4*8
103 | 32 | 202B06 | Lock washer, M6
105 | 24 | 200B06012 | Plating socket head cap screw, M6*12
106 | 2 | 297C001 | Door holder
107 | 4 | 297E0010 | Door magnet
108 | 32 | 202A0612 | Plain washer, M6*12
109 | 16 | 200M06012 | Hex bolt with washer, M6*12
110 | 20 | 200H05012 | Truss head machine screw, M5*12
111 | 16 | 211C001 | Ringent pin
112 | 4 | 200F06012 | Flat head cap screw, M6*12
113 | 8 | 200H06012 | Truss head machine screw, M6*12
114 | 2 | 200A05015 | Socket head cap screw, M5*15
115 | 2 | 297E3010 | Lock
116 | 4 | 202A0510 | Plain washer, M5*10
117 | 4 | 202B05 | Lock washer, M5
118 | 4 | 201A05 | Hex nut, M5
119 | 2 | 200A05025 | Socket head cap screw, M5*25
120 | 1 | 4-09041-120 | Switch holder
121 | 1 | 104Y1638 | Cut safety switch XK-1099
122 | 1 | 4-09041-121 | Switch Dog
123 | 2 | 2210708021 | Compression spring, 0.7*8.2*20.5

## 56
PARTS LIST, FIGURE 13 ELECTRIC UNIT (PROXIMITY SWITCH TYPE)
KEY | Q'TY | PART NO. | DESCRIPTION | FPS-100-130
1 | 1 | 3-13010 | STRAP END SENSOR
15 | 1 | 3-13000-150 | Proximity switch bracket
16 | 2 | 3-13000-160 | Proximity bracket guide
17 | 1 | 3-13000-170 | Collect somoke box
20 | 1 | 3-13000-200 | Switch arm
21 | 1 | 3-13000-210 | Switch arm bracket
23 | 1 | 3-13000-230 | Switch seat
25 | 1 | 3-13010-250 | Proximity seat
26 | 1 | 3-13010-260 | Band guide
27 | 1 | 3-13010-270 | Proximity lever
30 | 1 | 3-13010-300 | Screw
100 | 2 | 200E03025 | Phillips head machine screw, M3*25
101 | 1 | 104L001-2A | Connecting points, ZB2-BZ103-2A
102 | 4 | 200E03030 | Phillips head machine screw, M3*30
103 | 10 | 200E04010 | Phillips head machine screw, M4*10
104 | 18 | 202B04 | Lock washer, M4
105 | 18 | 202A0412 | Plain washer, M4*12
106 | 11 | 201A04 | Hex nut, M4
107 | 5 | 200E04030 | Phillips head machine screw, M4*30
108 | 4 | 200B05012 | Plating socket head cap screw, M5*12
109 | 3 | 202B06 | Lock washer, M6
110 | 1 | 104F201-1A | Connecting point unit,ZB2-BZ101C
111 | 6 | 202B03 | Lock washer, M3
112 | 1 | 104K001-1B | Connecting points,ZB2-BZ102-1B
113 | 1 | 200A05025 | Socket head cap screw, M5*25
114 | 6 | 202A0308 | Plain washer, M3*8
116 | 5 | 202B05 | Lock washer, M5
117 | 6 | 202A0512 | Plain washer, M5*12
118 | 2 | 200G05008 | Socket head set screw, M5*8
119 | 1 | 200A08050 | Socket head cap screw, M8*50
120 | 1 | 212AE08 | Ring, E-8
122 | 2 | 200A04010 | Socket head cap screw, M4*10
129 | 1 | 104N001 | Foot switch,TFS-201
131 | 1 | 104C001 | Main power switch, GN20 H-06-40U06,15A/600VAC
132 | 1 | 153G82 | Cord connector
133 | 1 | 109A005 | Indicator light,LAS1-AY,24V
135 | 1 | 104F101 | Reset button T16-BL
136 | 1 | 104L001 | Toggle switch ZB2-BD5
137 | 1 | 104K001 | Stop button ZB2-BS54-R
138 | 1 | 104F201 | Start button ZB2-BC3C
139 | 1 | 104M001 | Throwback switch
141 | 1 | 103B1123150 | Transformer, 110V-230V/22V 150VA
141 | 1 | 103B382222250 | Transformer, 380-220-22V/250VA,
142 | 1 | 103A0006200 | Instant heating transformer, 6V/200VA
143 | 3 | 104J001 | Proximity switch PS-05N
146 | 1 | 2210709047 | Switch arm spring 0.7*9*47
147 | 1 | 2210305052 | Proximity lever press spring, 0.3*5*52
148 | 1 | 153C001 | Cut safety switch cover AMC-1
149 | 1 | 116AD024 | Smoke fan, 24VDC 80*80
150 | 1 | 116BA110 | Smoke fan, 110-120VAC 50/60HZ 120*120
150 |  | 116BA220 | Smoke fan, 220-240VAC 50/60HZ 120*120
151 | 1 | 202B08 | Lock washer, M8
152 | 1 | 201A08 | Hex nut, M8
153 | 1 | 202A0812 | Plain washer, M8*12
154 | 4 | 202A0409 | Plain washer, M4*9
155 | 4 | 200E04050 | Phillips head machine screw, M4*50
156 | 1 | 227BB-4010 | Grip ball(Black)
157 | 1 | 104H1703 | Cut safety switch TM-1703
158 | 1 | 202A082230 | Plain washer, M8*22*3
159 | 2 | 201A05 | Hex nut, M5

## 58
PARTS LIST, FIGURE 14-4 CONTROL BOX UNIT (PLC,SINGLE PHASE)
KEY | Q'TY | PART NO. | DESCRIPTION | FPS-100-144
11 | 1 | 3-14000-110 | Control box top cover, 85#
12 | 1 | 3-14000-120 | Control box, 85#
13 | 1 | 3-14000-130 | Control box base, 85#
14 | 1 | 3-14000-140 | Control box cover, 85#
15 | 1 | PC-FP-30D01 | ASSE.FP-30D01,110-240V/50-60Hz1Ph
100 | 1 | 152P001 | Terminal bracket, 34P
101 | 1 | 115C0202 | Circuit Protector, ZE-800, 2A, 250V50/60Hz
101 |  | 115C0402 | Circuit Protector, ZE-800, 4A, 250V50/60Hz
102 | 1 | 115C0402 | Circuit Protector, ZE-800, 4A, 250V50/60Hz
102 |  | 115C0402 | Circuit Protector, ZE-800, 4A, 250V50/60Hz
104 | 1 | 105G014 | VIGOR-PLC,VBO-14MR-A
106 | 2 | 115C1502 | Circuit Protector, ZE-800, 15A, 250V50/60Hz
106 | 2 | 115C0802 | Circuit Protector, ZE-800, 8A, 250V50/60Hz
108 | 1 | 134A06 | Heater temperature adj. 110V
108 |  | 134A07 | Heater temperature adj. 220V
109 | 1 | 152M003-XS16J2Y | Foot switch socket XS16J2Y
110 | 2 | 153F2520 | Wire track 25*20mm
111 | 3 | 152R001 | Terminal guide, 3U
113 | 3 | 153F2535 | Wire track 25*35mm
114 | 1 | 104M001 | Throwback switch
115 | 4 | 200H06012 | Truss head machine screw, M6*12
116 | 4 | 202A0612 | Plain washer, M6*12
117 | 9 | 200B05012 | Plating socket head cap screw, M5*12
118 | 4 | 202B05 | Lock washer, M5
119 | 8 | 202A0512 | Plain washer, M5*12
120 | 4 | 201A05 | Hex nut, M5
121 | 2 | 115N002 | Fuse seat, HG30-32
122 |  | 115B3825 | Fuse, 25A-38mm (For 110V)
122 | 2 | 115B3816 | Fuse, 16A-38mm (For 220-240V)

## 60
PARTS LIST, FIGURE 14-5 CONTROL BOX UNIT (PLC,3-PHASE)
KEY | Q'TY | PART NO. | DESCRIPTION | FPS-100-145
11 | 1 | 3-14000-110 | Control box top cover, 85#
12 | 1 | 3-14000-120 | Control box, 85#
13 | 1 | 3-14000-130 | Control box base, 85#
14 | 1 | 3-14000-140 | Control box cover, 85#
15 | 1 | PC-FP-30D01 | ASSE.FP-30D01,110-240V/50-60Hz1Ph
100 | 1 | 152P001 | Terminal bracket, 34P
101 | 2 | 106A0610024 | Contactor, LC1-D0610-24VAC (for 220-240V)
102 | 1 | 106E130501 | Over-load relay, LR2 D1305-N 0.63-1A(For 380V3PH)
103 | 1 | 106E1306016 | Over-load relay, LR2 D1306-N 1-1.6A
104 | 1 | 105G014 | VIGOR-PLC,VBO-14MR-A
106 | 2 | 115C0402 | Circuit Protector, ZE-800, 4A, 250V50/60Hz
108 | 1 | 134A07 | Heater temperature adj. 220V
109 | 1 | 152M003-XS16J2Y | Foot switch socket XS16J2Y
110 | 2 | 153F2520 | Wire track 25*20mm
111 | 3 | 152R001 | Terminal guide, 3U
113 | 3 | 153F2535 | Wire track 25*35mm
114 | 1 | 104M001 | Throwback switch
115 | 4 | 200H06012 | Truss head machine screw, M6*12
116 | 4 | 202A0612 | Plain washer, M6*12
117 | 9 | 200B05012 | Plating socket head cap screw, M5*12
118 | 4 | 202B05 | Lock washer, M5
119 | 8 | 202A0512 | Plain washer, M5*12
120 | 4 | 201A05 | Hex nut, M5
121 | 3 | 115N002 | Fuse seat, HG30-32
122 | 3 | 115B3810 | Fuse, 10A-38mm

## 62
PARTS LIST, FIGURE 15-2 DRIVE UNIT (SINGLE PHASE)
KEY | Q'TY | PART NO. | DESCRIPTION | FPS-100-152
1 | 1 | 102G15 | Magnetic brake CD-G-1.5
2 | 1 | 102F15 | Magnetic clutch CD-F-1.5
3 | 2 | 102F06 | Magnetic clutch CD-F-0.6
4 | 1 | 102G06 | Magnetic brake CD-G-0.6
11 | 1 | 3-15000-110 | Timing motor pulley A84
12 | 1 | 3-15000-120 | Brake pulley, 08
13 | 1 | 3-15000-130 | Gear box
15 | 1 | 3-15000-150 | Gear box pulley
16 | 1 | 3-15000-160 | Feeding roller (Single phase)
17 | 1 | 3-15000-170 | Roller fixed seat (Single phase)
18 | 1 | 3-15000-180 | Feed pulley φ86
19 | 1 | 3-15000-190 | Drive shaft φ15X230
20 | 1 | 3-15000-200 | Clutch pulley CP2
21 | 1 | 3-15000-210 | Bearing fixed seat
22 | 1 | 3-15000-220 | Clutch pulley CP1
23 | 1 | 3-15200-230 | Pool motor pulley(double)
25 | 1 | 3-15000-250 | Pulley
26 | 1 | 3-15000-260 | Brake pulley, 06
100 | 2 | 200A05016 | Socket head cap screw, M5*16
101 | 2 | 202B05 | Lock washer, M5
102 | 6 | 202B10 | Lock washer, M10
103 | 4 | 202B08 | Lock washer, M8
104 | 7 | 202B06 | Lock washer, M6
105 | 2 | 202A061620 | Plain washer, M6*16*2
106 | 4 | 202A0816 | Plain washer, M8*16
112 | 4 | 201A10 | Hex nut, M10
113 | 2 | 201A12 | Hex nut, M12
114 | 4 | 201A04 | Hex nut, M4
115 | 4 | 201A06 | Hex nut, M6
116 | 4 | 200A06025 | Socket head cap screw, M6*25
120 | 1 | 212AR30 | Ring, R-30
121 | 6 | 210A6202ZZ | Ball bearing, 6202ZZ
122 | 1 | 210A6200ZZ | Ball bearing, 6200ZZ
123 | 2 | 210A6002 | Ball bearing, 6002ZZ
124 | 1 | 210A6300ZZ | Ball bearing, 6300ZZ
125 | 1 | 212AR15 | Ring, R-15
127 | 3 | 213A0505015 | Key, 5*5*15
128 | 1 | 213A0707023 | Key, 7*7*23
129 | 1 | 101A1160037 | Motor, 1PH 110/220V60Hz 1/2HP
129 |  | 101A2350037 | Motor, 1PH 220/230V50Hz 1/2HP
129 |  | 101A2450037 | Motor, 1PH 240V50Hz 1/2HP
130 | 1 | 214B3260 | Teeth belt, 3260
131 | 1 | 214B3340 | Teeth belt, 3340
132 | 1 | 214AK019 | V-belt, K-19
136 | 1 | 214AM042 | V-belt, M-42 (JR)
137 | 1 | 214B2240 | Teeth belt, 2240
138 | 1 | 101A1160025 | Motor, 1PH 110/220V60Hz 1/3HP
138 |  | 101A2350025 | Motor, 1PH 220/230V50Hz 1/3HP
138 |  | 101A2450025 | Motor, 1PH 240V50Hz 1/3HP
140 | 9 | 200G06010 | Socket head set screw, M6*10
141 | 8 | 200E04010 | Phillips head machine screw, M4*10
142 | 4 | 200A08035 | Socket head cap screw, M8*35
144 | 15 | 200E04010 | Phillips head machine screw, M4*10
145 | 2 | 200B10050 | Plating socket head cap screw, M10*50
146 | 3 | 200A06020 | Socket head cap screw, M6*20
147 | 4 | 200E04030 | Phillips head machine screw, M4*30
148 | 4 | 200A04016 | Socket head cap screw, M4*16
149 | 9 | 202A062120 | Plain washer, M6*21*2
150 | 16 | 202B04 | Lock washer, M4
151 | 2 | 202A0512 | Plain washer, M5*12